## Wind vane
|  |  | 5.5 | 3300 | [9 empty] | 3.31 | 3250
[7 empty] | R | min(step) | Resolution | [8 empty] | R | min(step)
Datasheet | Direction (fixed) | Rin | Vout | Direction (mixed) | Rin | Vout | 510 | 0.01 | 10 | 5.3763 | Measured | Direction (fixed) | Rin | Vout | Direction (mixed) | Rin | Vout | 510 | 0.01 | 0 | 33100 | 3.0141
| 0 | 33000 | 5 | 22.5 | 6567.9612 | 3.6607 | 560 | 0.01 | 12 | 1.3431 |  | 0 | 33100 | 3.0141 | 22.5 | 6565.488 | 2.214 | 560 | 0.01 | 22.5 | 6565.488 | 2.214
| 45 | 8200 | 3.9217 | 67.5 | 891.3043 | 1.1696 | 680 | 0.01 | 16 | 0.083925 |  | 45 | 8190 | 2.3697 | 67.5 | 892.7742 | 0.71331 | 680 | 0.01 | 45 | 8190 | 2.3697
| 90 | 1000 | 1.2791 | 112.5 | 687.5 | 0.94828 | 820 | 0.02 |  |  |  | 90 | 1002 | 0.78001 | 112.5 | 687.4624 | 0.57791 | 820 | 0.02 | 67.5 | 892.7742 | 0.71331
| 135 | 2200 | 2.2 | 157.5 | 1406.5574 | 1.6437 | 910 | 0.02 |  |  |  | 135 | 2190 | 1.3325 | 157.5 | 1399.8682 | 0.99649 | 910 | 0.02 | 90 | 1002 | 0.78001
| 180 | 3900 | 2.9792 | 202.5 | 3135.6784 | 2.6798 | 1000 | 0.02 |  |  |  | 180 | 3880 | 1.8012 | 202.5 | 3121.9738 | 1.6217 | 1000 | 0.02 | 112.5 | 687.4624 | 0.57791
| 225 | 16000 | 4.5596 | 247.5 | 14117.6471 | 4.458 | 1200 | 0.02 |  |  |  | 225 | 15980 | 2.7506 | 247.5 | 14096.5334 | 2.6898 | 1200 | 0.02 | 135 | 2190 | 1.3325
| 270 | 120000 | 5.3528 | 292.5 | 42120.0649 | 5.1004 | 1500 | 0.03 |  |  |  | 270 | 119600 | 3.2224 | 292.5 | 42070.6775 | 3.0726 | 1500 | 0.03 | 157.5 | 1399.8682 | 0.99649
| 315 | 64900 | 5.2339 | 337.5 | 21876.4045 | 4.7791 | 1800 | 0.04 |  |  |  | 315 | 64900 | 3.1521 | 337.5 | 21920.3061 | 2.8826 | 1800 | 0.03 | 180 | 3880 | 1.8012
[7 empty] | 2000 | 0.04 | [9 empty] | 2000 | 0.04 | 202.5 | 3121.9738 | 1.6217
| Vout handler | [5 empty] | 2200 | 0.04 |  |  |  | Vout handler | [5 empty] | 2200 | 0.04 | 225 | 15980 | 2.7506
| Vout (sorted) | Step |  |  |  |  | 2400 | 0.05 |  |  |  | Vout (sorted) | Step |  |  | 1.5858 |  | 2400 | 0.05 | 247.5 | 14096.5334 | 2.6898
| 5.3528 |  | max(Vout) | 5.3528 |  |  | 2700 | 0.05 |  |  |  | 3.2224 |  | max(Vout) | 3.2224 | 5.1101 |  | 2700 | 0.05 | 270 | 119600 | 3.2224
| 5.2339 | 0.11893 | min(Vout) | 0.94828 |  |  | 3000 | 0.055585 |  |  |  | 3.1521 | 0.070284 | min(Vout) | 0.57791 | 0.91645 |  | 3000 | 0.054583 | 292.5 | 42070.6775 | 3.0726
| 5.1004 | 0.13347 |  |  |  |  | 3300 | 0.060238 |  |  |  | 3.0726 | 0.079514 |  |  |  |  | 3300 | 0.059153 | 315 | 64900 | 3.1521
| 5 | 0.1004 | Mean step | 0.29363 |  |  | 3900 | 0.059586 |  |  |  | 3.0141 | 0.058578 | Mean step | 0.1763 | 0.27958 |  | 3900 | 0.059833 | 337.5 | 21920.3061 | 2.8826
| 4.7791 | 0.22091 | max(step) | 0.68155 |  |  | 4700 | 0.05 |  |  |  | 2.8826 | 0.13145 | max(step) | 0.41279 | 0.65461 |  | 4700 | 0.05
| 4.5596 | 0.2195 | min(step) | 0.1004 |  |  | 5100 | 0.05 |  |  |  | 2.7506 | 0.13202 | min(step) | 0.058578 | 0.092893 |  | 5100 | 0.05
| 4.458 | 0.10163 |  |  |  |  | 5600 | 0.05 |  |  |  | 2.6898 | 0.06074 |  |  |  |  | 5600 | 0.05
| 3.9217 | 0.53621 |  |  |  |  | 6800 | 0.04 |  |  |  | 2.3697 | 0.32019 |  |  |  |  | 6800 | 0.04
| 3.6607 | 0.26102 |  |  |  |  | 7500 | 0.04 |  |  |  | 2.214 | 0.15563 |  |  |  |  | 7500 | 0.04
| 2.9792 | 0.68155 |  |  |  |  | 8200 | 0.04 |  |  |  | 1.8012 | 0.41279 |  |  |  |  | 8200 | 0.04
| 2.6798 | 0.29938 |  |  |  |  | 10000 | 0.03 |  |  |  | 1.6217 | 0.17949 |  |  |  |  | 10000 | 0.03
| 2.2 | 0.47978 |  |  |  |  | 12000 | 0.03 |  |  |  | 1.3325 | 0.28923 |  |  |  |  | 12000 | 0.03
| 1.6437 | 0.55632 |  |  |  |  | 13000 | 0.02 |  |  |  | 0.99649 | 0.33602 |  |  |  |  | 13000 | 0.02
| 1.2791 | 0.36461 |  |  |  |  | 15000 | 0.02 |  |  |  | 0.78001 | 0.21648 |  |  |  |  | 15000 | 0.02
| 1.1696 | 0.10946 |  |  |  |  | 18000 | 0.02 |  |  |  | 0.71331 | 0.066704 |  |  |  |  | 18000 | 0.02
| 0.94828 | 0.22133 |  |  |  |  | 20000 | 0.02 |  |  |  | 0.57791 | 0.1354 |  |  |  |  | 20000 | 0.02
[7 empty] | 22000 | 0.01 | [9 empty] | 22000 | 0.01
[7 empty] | 24000 | 0.01 |  |  |  | Rin handler | [5 empty] | 24000 | 0.01
[7 empty] | 27000 | 0.01 |  |  |  | Rin (sorted) | Step |  |  |  |  | 27000 | 0.01
[7 empty] | 30000 | 0.01 |  |  |  | 119600 |  | max(Rin) | 119600 |  |  | 30000 | 0.01
[7 empty] | 33000 | 0.01 |  |  |  | 64900 | 54700 | min(Rin) | 687.4624 |  |  | 33000 | 0.01
[7 empty] | 36000 | 0.01 |  |  |  | 42070.6775 | 22829.3225 |  |  |  |  | 36000 | 0.01
[7 empty] | 39000 | 0.01 |  |  |  | 33100 | 8970.6775 | Mean step | 7927.5025 |  |  | 39000 | 0.01
[7 empty] | 47000 | 0.01 |  |  |  | 21920.3061 | 11179.6939 | max(step) | 54700 |  |  | 47000 | 0.01
[12 empty] | 15980 | 5940.3061 | min(step) | 109.2258
[12 empty] | 14096.5334 | 1883.4666
[12 empty] | 8190 | 5906.5334
[12 empty] | 6565.488 | 1624.512
[12 empty] | 3880 | 2685.488
[12 empty] | 3121.9738 | 758.0262
[12 empty] | 2190 | 931.9738
[12 empty] | 1399.8682 | 790.1318
[12 empty] | 1002 | 397.8682
[12 empty] | 892.7742 | 109.2258
[12 empty] | 687.4624 | 205.3117

## LPF
RC Low-pass Filter
f-3dB = | 2000
R | ΣC | C1 | C2 | C3 | C4 | ΣC (real) | ΣC (remaining)
4.7 | 1.6931e-05
68 | 1.1703e-06
100 | 7.9577e-07
150 | 5.3052e-07
180 | 4.421e-07
330 | 2.4114e-07
350 | 2.2736e-07
390 | 2.0404e-07
470 | 1.6931e-07
560 | 1.421e-07
680 | 1.1703e-07
820 | 9.7046e-08
1000 | 7.9577e-08
1200 | 6.6315e-08
2200 | 3.6172e-08
3300 | 2.4114e-08
4700 | 1.6931e-08
8200 | 9.7046e-09
10000 | 7.9577e-09